## 常规设备
仪器设备报价清单
序号 | 仪器设备名称 | 规格型号 | 测量范围 | 准确度 | 单位 | 数量 | 单价 | 总价 | 厂家 | 功能室
1 | 连续自动打点机 （电动） | / | / | / | 台 | 1 |  |  |  | 力学室
2 | 电子天平 | TC30K-H | 0～30kg | 1g/III级 | 台 | 1 |  |  |  | 力学室
3 | 混凝土抗折夹具 | / | / | / | 个 | 1 |  |  |  | 力学室
4 | 数显游标卡尺 | 0～300mm | 0～300mm | 0.01mm | 个 | 1 |  |  |  | 力学室
5 | 混凝土劈裂抗拉夹具 | / | / | / | 个 | 1 |  |  |  | 力学室
6 | 小型切割机 | / | / | / | 台 | 1 |  |  |  | 力学室
7 | 单卧轴强制式混凝土搅拌机 | HJW-60 | 0～60L | / | 台 | 1 |  |  |  | 混凝土室
8 | 混凝土振动台（磁吸） | 100×100cm | 100×100cm | / | 台 | 1 |  |  |  | 混凝土室
9 | 混凝土坍落度筒 | 100*200*300mm/2mm | / | / | 个 | 3 |  |  |  | 混凝土室
10 | 电子数显贯入阻力仪 | HG-1000 | 0～1000N | 5N | 台 | 1 |  |  |  | 混凝土室
11 | 混凝土含气量测定仪 | LA-0316 | 1%～10% | 0.1 | 台 | 2 |  |  |  | 混凝土室
12 | 混凝土抗压试模（塑料） | 100×100×100mm | / | / | 组 | 18 |  |  |  | 混凝土室
13 | 混凝土抗压试模（钢试模） | 100×100×100mm | / | / | 组 | 3 |  |  |  | 混凝土室
14 | 混凝土抗压试模（塑料） | 150×150×150mm | / | / | 组 | 9 |  |  |  | 混凝土室
15 | 砂浆搅拌机(立式） | HX-15 | 15L | / | 台 | 1 |  |  |  | 混凝土室
16 | 容积升 | 30L/50L | / | / | 套 | 2 |  |  |  | 混凝土室
17 | 砂浆立式收缩仪 | SP-175 | 176mm | ±0.02mm | 台 | 1 |  |  |  | 耐久室
18 | 补偿混凝土收缩膨胀仪 | BCL-355 | 0～12.7mm | 0.001mm | 台 | 1 |  |  |  | 耐久室
19 | 电子天平 | TC100K | 0～100kg | 1g | 台 | 1 |  |  |  | 混凝土室
20 | 混凝土收缩变形试模 | 100×100×515mm | / | / | 个 | 12 |  |  |  | 混凝土室
21 | 混凝土抗冻试模 | 100×100×400mm | / | / | 个 | 12 |  |  |  | 混凝土室
22 | 竖向膨胀率装置 | / | / | / | 台 | 1 |  |  |  | 混凝土室
23 | 橡皮锤 | / | / | / | 个 | 2 |  |  |  | 混凝土室
24 | 抹刀 | / | / | / | 个 | 4 |  |  |  | 混凝土室
25 | 加湿器（恒湿恒湿机） | 工业加湿器 | / | / | 个 | 2 |  |  |  | 胶材室/混凝土室
26 | 底板（钢板） | / | 1500*1500mm，厚≥3mm，最大挠度≤3mm |  | 块 | 1 |  |  |  | 混凝土室
27 | 带盖容积筒 | 5L | / | / | 个 | 12 |  |  |  | 混凝土室
28 | 带盖砂浆试样筒 | / | 上口内径160mm，下口内径150mm，高150mm | / | 个 | 12 |  |  |  | 混凝土室
29 | 混凝土卧式收缩膨胀仪测头 | / | / | / | 个 | 48 |  |  |  | 混凝土室
30 | 量筒 | 2L | 2L | 1mL | 个 | 1 |  |  |  | 混凝土室
31 | 圆模 | / | 上口直径36mm，下口直径60mm，高度60mm内壁光滑无暗缝的金属制品 | / | 个 | 1 |  |  |  | 混凝土室
32 | 脱模气泵 | / | / | / | 台 | 1 |  |  |  | 混凝土室
33 | 平板车 | / | / | / | 个 | 8 |  |  |  | 混凝土室
34 | 全自动恒温恒湿养护仪 | BXYL-150型 | 温度20±1/湿度>95% | 0.1℃/1% | 台 | 1 |  |  |  | 标养室
35 | 干湿温度计 | （-8～50）℃ | （-8～50）℃ | 0.5℃ | 个 | 5 |  |  |  | 标养室
36 | 数显温度计 | （-8～50）℃ | （-8～50）℃ | 0.5℃ | 个 | 15 |  |  |  | 各操作间
37 | 养护架 | 1.5m*0.6m*1.7m | 1.5m*0.6m*1.7m | / | 个 | 25 |  |  |  | 标养室
38 | 压浆料搅拌机 | SJY-10 |  |  | 台 | 1 |  |  |  | 胶材室
39 | 水泥胶砂搅拌机 | JJ-20H | / | / | 台 | 1 |  |  |  | 胶材室
40 | 水泥净浆搅拌机 | NJ-160B | / | / | 台 | 1 |  |  |  | 胶材室
41 | 水泥胶砂试模 | 40×40×160mm | / | / | 个 | 20 |  |  |  | 胶材室
42 | 雷氏夹 | φ30mm×30mm | / | / | 个 | 20 |  |  |  | 胶材室
43 | 水泥细度负压筛析仪 | FYS-150A | -4000Pa～-6000Pa | / | 台 | 1 |  |  |  | 胶材室
44 | 水泥标准负压筛 | 0.045mm | / | / | 个 | 4 |  |  |  | 胶材室
45 | 水泥标准负压筛 | 0.080mm | / | / | 个 | 2 |  |  |  | 胶材室
46 | 恒温恒湿标准养护箱 | SHBY-40B | ≥90%RH/20±1℃ | 1%RH/±0.1℃ | 台 | 1 |  |  |  | 胶材室
47 | 恒温水养护箱 | HBY-64 | 60%RH～99%RH/0.0℃～99.5℃ | ±0.1℃/1%RH | 台 | 1 |  |  |  | 胶材室
48 | 水泥浆泌水率膨胀试验仪 | Φ100×150mm | / | / | 台 | 1 |  |  |  | 胶材室
49 | 砂浆限制膨胀率试模 | 40×40×160mm | / | / | 个 | 12 |  |  |  | 胶材室
50 | 水泥净浆流动度测定仪 | 1725mL | 1725mL±5mL | / | 台 | 1 |  |  |  | 胶材室
51 | 李氏瓶 | 250mL | / | 0.1mL | 个 | 6 |  |  |  | 胶材室
52 | 标准筛 | 1.18mm | / | / | 个 | 1 |  |  |  | 胶材室
53 | 水泥标准筛 | 0.9mm | 0.9mm | / | 个 | 2 |  |  |  | 胶材室
54 | 直边刀 | 宽25mm | / | / | 个 | 4 |  |  |  | 胶材室
55 | 玻璃板 | 100mm×100mm、厚度4mm～5mm | / | / | 块 | 10 |  |  |  | 胶材室
56 | 玻璃板 | 80mm×80mm、厚度4mm～5mm | / | / | 块 | 10 |  |  |  | 胶材室
57 | 注射器 | 100/50ml | 100/50ml | / | 套 | 4 |  |  |  | 胶材室
58 | 料勺 | 不锈钢材质（水泥室、集料室等） | / | / | 个 | 4 |  |  |  | 胶材室
59 | 不锈钢取样勺 | 小/中号，冰铲 | / | / | 套 | 3 |  |  |  | 胶材室
60 | 刮平金属直边尺 | / | / | / | 个 | 8 |  |  |  | 胶材室
61 | 水泥胶砂试模盖板 | 盖板和试模之间的距离控制在2mm-3mm之间 | / | / | 个 | 20 |  |  |  | 胶材室
62 | 胶砂刮刀 | 300×30mm | 300×30mm | / | 把 | 4 |  |  |  | 胶材室
63 | 标准稠度仪的细针 | 细针（初、终凝） | / | / | 套 | 2 |  |  |  | 胶材室
64 | 膨胀剂收缩膨胀限制器 | / | / | / | 个 | 12 |  |  |  | 胶材室
65 | PH计 | PHS-25 | 0～14 | 0.01/0.1级 | 台 | 1 |  |  |  | 化学室
66 | 可见分光光度计 | 721 | 360nm～1000nm | / | 台 | 1 |  |  |  | 化学室
67 | 容量瓶 | 1000/500/250/100/50mL | 1000/500/250/100/50mL | / | 套 | 5 |  |  |  | 化学室
68 | 棕色/白色酸式滴定管 | 25mL | 25mL | 0.1mL | 套 | 2 |  |  |  | 化学室
69 | 棕色/白色酸式滴定管 | 50mL | 50mL | 0.1mL | 套 | 2 |  |  |  | 化学室
70 | 棕色/白色碱式滴定管 | 25/50mL | 25/50mL | 0.1mL | 套 | 2 |  |  |  | 化学室
71 | 微量滴定管 | 5/10mL | 0～10mL | 0.01mL | 套 | 2 |  |  |  | 化学室
72 | 量筒 | 2000/1000/500/250/100/50/25/10mL | 2000/1000/500/250/100/50/25/10mL | 20/10/5/2/1/0.5/0.2 | 套 | 5 |  |  |  | 化学室
73 | 移液管 | 50/25/10/5/2/1mL | 50/25/10/5/2/1mL | / | 套 | 2 |  |  |  | 化学室
74 | 具塞刻度管 | 50mL | 0～50mL | 0.1mL | 个 | 2 |  |  |  | 化学室
75 | 烧杯 | 1000/500/400/300/250/100/50mL | 1000/500/400/300/250/100/50mL | / | 套 | 10 |  |  |  | 化学室
76 | 婆梅式比重计 | 0-70 | 0-70 | 1 | 套 | 1 |  |  |  | 化学室
77 | 精密密度计 | 0.6～2.0g/cm3 | 0.6～2.0g/cm3 | 0.001 g/cm3 | 套 | 2 |  |  |  | 化学室
78 | 电导率仪 | DDS-11A | / | 0.1/1μs/cm | 台 | 1 |  |  |  | 化学室
79 | 聚四氟乙烯坩埚 | 100mL | 100mL | / | 个 | 15 |  |  |  | 化学室
80 | 蒸发皿 | 35mL | 35mL | / | 个 | 6 |  |  |  | 化学室
81 | 蒸发皿 | 50mL | 50mL | / | 个 | 6 |  |  |  | 化学室
82 | 瓷蒸发皿 | 100mL，带表面皿 | 100mL，带表面皿 | / | 个 | 6 |  |  |  | 化学室
83 | 瓷蒸发皿 | 150mL，带表面皿 | 150mL，带表面皿 | / | 个 | 6 |  |  |  | 化学室
84 | 表面皿 | 7cm | 7cm | / | 个 | 15 |  |  |  | 化学室
85 | 化学用胶头擦棒（塑料棒） | 8mm*30cm | 8mm*30cm | / | 根 | 5 |  |  |  | 化学室
86 | 化学用玻璃棒 | 8mm*30cm | 8mm*30cm | / | 根 | 10 |  |  |  | 化学室
87 | 化学用玻璃棒 | 6mm*30cm | 6mm*30cm | / | 根 | 10 |  |  |  | 化学室
88 | 带盖银坩埚 | 50mL | 50mL | / | 个 | 2 |  |  |  | 化学室
89 | 称量用金属勺 | / | / | / | 个 | 10 |  |  |  | 化学室
90 | 称量用塑料勺 | / | / | / | 个 | 5 |  |  |  | 化学室
91 | 称量纸 | / | / | / | 包 | 10 |  |  |  | 化学室
92 | 定量滤纸 | 快速、中速、慢速 | Φ125mm | / | 盒 | 5 |  |  |  | 化学室各5盒
93 | 定性滤纸 | 快速、中速、慢速 | Φ125mm | / | 盒 | 5 |  |  |  | 化学室各5盒
94 | 干燥器 | 棕色规格为450mm，白色规格为350mm | / | / | 套 | 2 |  |  |  | 化学室棕1白2
95 | 玻璃漏斗 | 长颈、短颈（口直径75mm） | / | / | 套 | 10 |  |  |  | 化学室
96 | 布氏漏斗 | 100mL、150mL | / | / | 套 | 1 |  |  |  | 化学室
97 | 一次性医用橡胶手套 | / | / | / | 包 | 2 |  |  |  | 化学室
98 | 瓷坩埚 | 30mL，带盖 | / | / | 个 | 20 |  |  |  | 化学室
99 | 洗耳球 | 30mL | / | / | 个 | 7 |  |  |  | 化学室
100 | 塑料洗瓶 | / | / | / | 个 | 5 |  |  |  | 化学室
101 | 塑料滴管 | 一次性，3mL | / | / | 袋 | 5 |  |  |  | 化学室
102 | 指示剂瓶（带橡胶滴管） | 棕色、白色100mL | / | / | 套 | 10 |  |  |  | 化学室
103 | 胶头滴管 | 5mL | / | / | 袋 | 5 |  |  |  | 化学室
104 | 塑料烧杯 | 500mL | / | / | 个 | 6 |  |  |  | 化学室
105 | 带盖广口瓶 | 棕色、白色500ml | / | / | 套 | 20 |  |  |  | 化学室
106 | 带盖广口瓶 | 棕色、白色1000ml | / | / | 套 | 10 |  |  |  | 化学室
107 | 带盖广口瓶 | 棕色、白色250ml | / | / | 套 | 10 |  |  |  | 化学室
108 | 带盖广口瓶 | 白色2500ml | / | / | 个 | 2 |  |  |  | 化学室
109 | 瓷研钵 | ∅12cm*13cm，带橡皮头的杵 | / | / | 个 | 2 |  |  |  | 化学室
110 | 玛瑙研钵 | 带杵 | / | / | 个 | 1 |  |  |  | 化学室
111 | 毛刷 | 3寸/4寸 | / | / | 套 | 5 |  |  |  | 化学室
112 | 羊毛刷 | 4号 | / | / | 个 | 10 |  |  |  | 化学室
113 | 凡士林 | 500g/瓶 | / | / | 瓶 | 3 |  |  |  | 化学室
114 | pH试纸 | 0～14 | 0～14 | / | 盒 | 2 |  |  |  | 化学室
115 | 刚果红试纸 | / | / | / | 包 | 3 |  |  |  | 化学室
116 | 精密PH试纸 | 0.5-5.0pH、5.5-9.0pH、8.2-10pH、12-14pH | 0.5-5.0pH、5.5-9.0pH、8.2-10pH、12-14pH | / | 套 | 2 |  |  |  | 化学室
117 | 带塞锥形瓶 | 500ml | 500ml | / | 个 | 6 |  |  |  | 化学室
118 | 磨口锥形瓶 | 和游离氧化钙测定仪配套 | / | / | 个 | 10 |  |  |  | 化学室
119 | 比重瓶 | 50ml | / | / | 个 | 10 |  |  |  | 化学室
120 | 方孔筛 | 0.15mm | / | / | 个 | 1 |  |  |  | 化学室
121 | 搪瓷盘 | 30*40*3cm | / | / | 个 | 2 |  |  |  | 化学室
122 | 锥形瓶 | 300mL | / | / | 个 | 20 |  |  |  | 化学室
123 | 聚四氟乙烯磁力搅拌子 | B20(8*20) | / | / | 个 | 10 |  |  |  | 化学室
124 | 带塞锥形瓶 | 250mL | 250mL | / | 个 | 10 |  |  |  | 化学室
125 | 带盖称量瓶 | ∅65mm*25mm | / | / | 个 | 30 |  |  |  | 化学室
126 | 带盖玻璃培养皿 | ∅75mm | / | / | 个 | 12 |  |  |  | 化学室
127 | 玻璃板 | 400mm×400mm | 400mm×400mm | / | 块 | 2 |  |  |  | 化学室
128 | 玻璃板 | 250mm×250mm | 250mm×250mm | / | 块 | 2 |  |  |  | 化学室
129 | 带盖白色塑料瓶 | 250/500mL | 250/500mL | / | 套 | 6 |  |  |  | 化学室
130 | 带盖白色塑料瓶 | 1000mL | / | / | 个 | 10 |  |  |  | 化学室
131 | 牛角勺 | / | / | / | 个 | 2 |  |  |  | 化学室
132 | 具塞量筒 | 100/250ml/1000mL | 100/250ml/1000mL | / | 套 | 各5 |  |  |  | 化学室
133 | 塑料量筒 | 0.1mL | 25/10mL | / | 套 | 5 |  |  |  | 化学室
134 | 棕色容量瓶 | 250/500/1000mL | / | / | 套 | 2 |  |  |  | 化学室
135 | 塑料容量瓶 | 500mL | / | / | 个 | 2 |  |  |  | 化学室
136 | 烧杯刷 | / | / | / | 个 | 3 |  |  |  | 化学室
137 | 电热板 | / | / | / | 台 | 1 |  |  |  | 化学室
138 | 容量瓶刷 | 50mL至500mL刷子 | / | / | 套 | 2 |  |  |  | 化学室
139 | 洗眼器 | 化学室用 | / | / | 个 | 1 |  |  |  | 化学室
140 | 灭火毯 | 化学室用 | / | / | 个 | 1 |  |  |  | 化学室
141 | 防毒面罩 | 化学室用 | / | / | 个 | 1 |  |  |  | 化学室
142 | 白大褂 | 化学室用 | / | / | 个 | 1 |  |  |  | 化学室
143 | 球形移液管 | 50/25/10mL/5mL | 50/25/10mL/5mL | / | 套 | 2 |  |  |  | 化学室
144 | 盘形移液管架 | / | / | / | 个 | 2 |  |  |  | 化学室
145 | 梯形移液管架 | / | / | / | 个 | 1 |  |  |  | 化学室
146 | 具塞刻度管架 | 50mL | / | / | 个 | 1 |  |  |  | 化学室
147 | 漏斗架 | 两孔 | / | / | 个 | 5 |  |  |  | 化学室
148 | 烧杯、锥形瓶滴水架 | 27棒 | / | / | 台 | 1 |  |  |  | 化学室
149 | 滴定架 | / | / | / | 套 | 9 |  |  |  | 化学室
150 | 废液桶 | 酸性、碱性、中性 | 里面是废液桶，外面加双锁保险柜，每个废液桶分开配保险柜 | / | 套 | 1 |  |  |  | 化学室
151 | 玻璃珠 | ∅3mm（0.25kg) | / | / | 袋 | 1 |  |  |  | 化学室
152 | 蒸馏水大瓶(储存瓶） | 25L | / | / | 个 | 5 |  |  |  | 化学室
153 | 橡胶塞打孔器 | / | / | / | 套 | 1 |  |  |  | 化学室
154 | 橡胶塞 | 0-10# | / | / | 套 | 2 |  |  |  | 化学室
155 | 笔式温度计 | 0-100℃ | / | / | 个 | 2 |  |  |  | 化学室
156 | 抗震台 | / | / | / | 个 | 2 |  |  |  | 化学室
157 | 万用电炉 | / | / | / | 台 | 5 |  |  |  | 化学室
158 | 全玻璃微孔过滤器 | 250mL | / | / | 套 | 1 |  |  |  | 化学室
159 | 塑料大水杯 | 2L带把 | / | / | 个 | 2 |  |  |  | 化学室
160 | 圆底烧瓶 | 500mL | / | / | 个 | 2 |  |  |  | 化学室
161 | 通风手臂 | / | / | / | 个 | 1 |  |  |  | 化学室
162 | 气瓶安全柜 | / | / | / | 个 | 1 |  |  |  | 化学室 | =DISPIMG("ID_B4E5DECBA8A240D1B0AE7DF4D9C90BC7",1)
163 | 电热鼓风干燥箱 | FX101-2 | 室温+10～250℃ | 1℃ | 台 | 1 |  |  |  | 高温室
164 | 恒温水浴锅 | DZKW-C双列六孔 | 室温+10℃～100℃ | 0.1℃ | 台 | 1 |  |  |  | 高温室
165 | 箱式电阻炉 | SX5-12 | 0～1200℃ | 1℃ | 台 | 1 |  |  |  | 高温室
166 | 温度计 | 0～100℃ | 0～100℃ | 0.1℃ | 根 | 2 |  |  |  | 高温室
167 | 电热套 | 500mL | / | / | 台 | 1 |  |  |  | 高温室
168 | 电子电炉 | 两联 | / | / | 台 | 1 |  |  |  | 高温室
169 | 电子电炉 | 一联 | / | / | 台 | 1 |  |  |  | 高温室
170 | 高温电阻炉用高温手套 | 高温手套 | / | / | 双 | 5 |  |  |  | 高温室
171 | 坩埚钳 | 不锈钢材质 | / | / | 个 | 2 |  |  |  | 高温室
172 | 超纯水机 | / | / | / | 台 | 1 |  |  |  | 高温室
173 | 通风橱 | PP材质 | / | / | 套 | 1 |  |  |  | 高温室
174 | 石棉网 | / | / | / | 个 | 5 |  |  |  | 高温室
175 | 除湿器 | CF12BD/N7-DN | / | / | 个 | 2 |  |  |  | 防水材料室、标准物资室、比表面积室
176
177 | 全自动比表面积测定仪 | FBT-9 | / | / | 台 | 1 |  |  | 无锡建仪 | 比表面积室
178 | 比表面积仪的圆形滤纸 | 采用符合国标的中速定量滤纸 | / | / | 包 | 10 |  |  |  | 比表面积室
179 | 化学药品柜 | 耐酸耐碱防腐 | 双锁保险柜式，PP材质 |  | 个 | 3 |  |  |  | 化学药品室
180 | 静水力学电子天平 | JJ5000A | 0～10000g | 0.1g | 台 | 2 |  |  |  | 集料室
181 | 震击式标准振筛机 | ZBSX-92A | / | / | 台 | 2 |  |  |  | 集料室
182 | 新标准方孔砂子筛 | Φ300mm | 0.075～9.5mm | / | 个 | 2 |  |  |  | 集料室
183 | 新标准方孔石子筛 | Φ300mm | 2.36～90mm | / | 个 | 2 |  |  |  | 集料室
184 | 电热鼓风干燥箱 | FX101-4 | 室温+5℃～250℃ | 1℃ | 台 | 2 |  |  |  | 集料室
185 | 吹风机 | 手提式 | / | / | 台 | 1 |  |  |  | 集料室
186 | 塑料水桶 | / | / | / | 个 | 10 |  |  |  | 集料室
187 | 洗脸盆 | / | / | / | 个 | 30 |  |  |  | 集料室
188 | 搪瓷盘 | 180mm×260mm | / | / | 个 | 10 |  |  |  | 集料室
189 | 搪瓷盘 | 400mm×600mm | / | / | 个 | 10 |  |  |  | 集料室
190 | 搪瓷盘 | 320mm×420mm | / | / | 个 | 10 |  |  |  | 集料室
191 | 搪瓷盘 | 小号28*42 | / | / | 个 | 20 |  |  |  | 集料室
192 | 圆钢棒 | 直径10mm，长500mm | / | / | 个 | 1 |  |  |  | 集料室
193 | 量杯 | 1000mL | 1000mL | / | 个 | 1 |  |  |  | 集料室
194 | 钢针 | / | / | / | 个 | 5 |  |  |  | 集料室
195 | 圆钢棒 | 直径16mm，长600mm | / | / | 个 | 1 |  |  |  | 集料室
196 | 容积升（国标） | 1L、10L、20L、30L | / | / | 套 | 1 |  |  |  | 集料室
197 | 亚甲蓝搅拌器 | DJ-YJ | 0～600r/min | / | 台 | 1 |  |  |  | 集料室
198 | 三脚网篮 | / | / | / | 个 | 5 |  |  |  | 集料室
199 | 三角网篮（金属丝） | 石 | / | / | 个 | 3 |  |  |  | 集料室
200 | 三角网篮（金属丝） | 砂 | / | / | 个 | 3 |  |  |  | 集料室
201 | 电子天平 | TC30K-H | 0～30kg | 1g/III级 | 台 | 1 |  |  |  | 集料室
202 | 电子天平 | TC100KA | 0～100kg | 10g | 台 | 1 |  |  |  | 集料室
203 | 细集料压碎指标仪 | / | / | / | 台 | 1 |  |  |  | 集料室
204 | 粗集料压碎指标仪 | / | / | / | 台 | 1 |  |  |  | 集料室
205 | 条形孔筛 | φ300mm | 15×0.8、15×1.6、20×3.0mm | / | 套 | 1 |  |  |  | 集料室
206 | 条形孔筛 | φ300mm | 3.6×30、6.4×40、8.8×40、11.4×50、14.5×50 | / | 套 | 1 |  |  |  | 集料室
207 | 砂子筛（方孔筛） | 0.075mm | / | / | 个 | 1 |  |  |  | 集料室
208 | 砂子筛（方孔筛） | 1.18mm | / | / | 个 | 1 |  |  |  | 集料室
209 | 电热鼓风干燥箱 | FX101-4 | 室温+5℃～250℃ | ±1℃ | 台 | 1 |  |  |  | 土工室
210 | 新标准土壤筛 | φ300mm | 0.075～200mm | / | 个 | 1 |  |  |  | 土工室
211 | 多功能电动脱模器 | DTM--Ⅱ | 30～270mm | / | 台 | 1 |  |  |  | 土工室
212 | 电热板 | TWX450*350 | / | / | 台 | 1 |  |  |  | 土工室
213 | 环刀 | φ79.8×20mm | / | / | 个 | 4 |  |  |  | 土工室
214 | 切土刀 | / | / | / | 个 | 5 |  |  |  | 土工室
215 | 干燥器 | 白色∅200mm、φ300mm | / | / | 个 | 2 |  |  |  | 土工室
216 | 称量铝盒 | 大、中、小 | / | / | 套 | 8 |  |  |  | 土工室
217 | 石蜡 | / | / | / | 公斤 | 5 |  |  |  | 土工室
218 | 水准尺 | / | / | / | 把 | 1 |  |  |  | 土工室
219 | 调土刀 | / | / | / | 个 | 5 |  |  |  | 土工室
220 | 喷壶 | 500mL | / | / | 个 | 1 |  |  |  | 土工室
221 | 木锤 | / | / | / | 个 | 2 |  |  |  | 土工室
222 | 钢丝锯 | / | / | / | 把 | 2 |  |  |  | 土工室
223 | 去污粉 | 500g/包 | / | / | 包 | 1 |  |  |  | 土工室
224 | 搅拌器 | / | 底板直径50mm，孔径3mm，杆长450mm，带旋转叶 | / | 台 | 1 |  |  |  | 土工室
225 | 直钢条 | 350*25*3mm | / | / | 个 | 1 |  |  |  | 土工室
226 | 分析筛 | 方孔筛孔边长：40、25、20、16、10、1.7mm | 方孔筛孔边长：40、25、20、16、10、1.7mm | / | 套 | 1 |  |  |  | 土工室
227 | 分析筛 | 孔径为5mm、10mm、15mm | 孔径为5mm、10mm、15mm | / | 套 | 1 |  |  |  | 土工室
228 | 洗筛漏斗 | / | 上口直径略大于洗筛直径，下口直径略小于量筒直径 | / | 个 | 1 |  |  |  | 土工室
229 | 基床表层级配砂砾石筛 | 圆孔0.075/0.5/2/5/10/20/30/40/50/60mm | 圆孔0.075/0.5/2/5/10/20/30/40/50/60mm | / | 套 | 1 |  |  |  | 土工室
230 | 乙种土壤密度计 | TM-85 | 61.761cm3 | / | 个 | 1 |  |  |  | 土工室
231 | 甲种土壤密度计 | TM-85 | 62.758cm3 | / | 个 | 1 |  |  |  | 土工室
232 | 比重瓶 | 50mL | 50mL | / | 个 | 6 |  |  |  | 土工室
233 | 基床表层级配碎石筛 | φ300 | 0.1、0.5、1.7、7.1.、22.4、31.5、45mm | / | 套 | 1 |  |  |  | 土工室
234 | 过渡段级配碎石筛 | 0.075～50mm | 0.075/0.5/2.5/5/10/20/25/30/40/50mm | / | 套 | 1 |  |  |  | 土工室
235 | 虹吸筒 | 直径180mm | / | / | 台 | 1 |  |  |  | 土工室
236 | 筛子 | 0.02mm | 0.02mm | / | 个 | 1 |  |  |  | 土工室
237 | 电子天平 | TC30K | 0～30kg | 1g/III级 | 台 | 1 |  |  |  | 耐久室
238 | 混凝土快速冻融设备（带防冻液） | TDR-16 | -20～+10℃ |  | 台 | 1 |  |  |  | 耐久室
239 | 动弹仪 |  | 100/50KHz |  | 台 | 1 |  |  |  | 耐久室
240 | 电子台秤 |  | 50Kg | 1g | 台 | 1 |  |  |  | 耐久室
241 | 水砂纸 | （200～600）号 | / | / | 套 | 1 |  |  |  | 耐久室
242 | 混凝土抗渗仪 | HP-4.0 | 0～4MPa | 0.01MPa | 台 | 1 |  |  |  | 耐久室
243 | 砼抗渗仪专用密封圈 | / | / | / | 个 | 50 |  |  |  | 耐久室
244 | 封口密封袋（大） | / | / | / | 个 | 500 |  |  |  | 留样室
245 | 外加剂留样桶 |  |  |  | 个 | 50 |  |  |  | 留样室
246 | 货架 |  |  |  | 个 | 23 |  |  |  | 各操作间
247 | 钻管 | 50mm | 50mm |  | 根 | 2 |  |  |  | 加工室
248 | 红外测温仪 | AR320 | -32～390℃ | ±0.1℃ | 个 | 1 |  |  |  | 计量室
249 | 百分表 | 0～10mm | 0～10mm | 0.01mm | 个 | 2 |  |  |  | 计量室
250 | 钢卷尺 | V16 | （0～5）m | 1mm | 个 | 1 |  |  |  | 计量室
251 | 钢直尺 | （0～600）mm | （0～600）mm | 1mm | 个 | 2 |  |  |  | 计量室
252 | 钢直尺 | 0～1m | 0～1m | 1mm | 个 | 4 |  |  |  | 计量室
253 | 钢直尺 | （0～500）mm | （0～500）mm | 1mm | 个 | 2 |  |  |  | 计量室
254 | 电子秒表 | / | 0～10h | 0.01s | 个 | 5 |  |  |  | 计量室
255 | 温度计 | 0～50℃ | 0～50℃ | 0.1℃ | 根 | 2 |  |  |  | 计量室
256 | 竹节温度计 | 0～300℃ | 0～300℃ | 2℃ | 根 | 10 |  |  |  | 计量室
257 | 游标卡尺 | 0～200mm | 0～200mm | 0.02mm | 个 | 1 |  |  |  | 计量室
258 | 游标卡尺 | 0～300mm | 0～300mm | 0.02mm | 个 | 1 |  |  |  | 计量室
259 | 游标卡尺 | 0～600mm | 0～600mm | 0.02mm | 个 | 1 |  |  |  | 计量室
260 | 千分表 | 0～1mm | 0～1mm | 0.001mm | 个 | 6 |  |  |  | 计量室
261 | 发电机组 | 100kw |  |  | 个 | 1 |  |  |  | 发电房
262 | K30平板测试仪 | K-30 |  |  | 套 | 3 |  |  |  | 现场室
263 | 操作台 | 1.5米 |  |  | 个 | 28 |  |  |  | 各操作间
264 | 中央操作台（含全套试剂架） | 4米操作台加0.75米水槽 |  |  | 套 | 1 |  |  |  | 化学室
265 | 试模架 | 长800mm*宽300mm*高1300mm (加厚、层板底布都有加强筋) |  |  |  | 4 |  |  |  | / | =DISPIMG("ID_5AAE04772E244F48A1DF7DA693721203",1)
266 | 新标准方孔砂石筛 | 4.75mm |  |  | 个 | 1 |  |  |  | 混凝土室
267 | 新标准圆孔砂石筛 | 5mm |  |  | 个 | 1 |  |  |  | 混凝土室
268 | 水泥细度标准样品 |  |  |  | 个 | 6 |  |  |  | 胶材室
269 | 粉煤灰细度标准样品 |  |  |  | 个 | 6 |  |  |  | 胶材室
270 | 中国ISO标准砂 |  |  |  | 袋 | 20 |  |  |  | 胶材室
271 | 标准砂 |  |  |  | 袋 | 10 |  |  |  | 胶材室
272 | 毛细泌水率仪 | 有机玻璃制成，带有密封盖，内径为100mm、高160mm，中间置入一根7芯钢绞线 |  |  | 个 | 1 |  |  |  | 胶材室
273 | 压力泌水仪（压浆剂用） |  |  |  | 个 | 1 |  |  |  | 胶材室
274 | 充盈度管 |  |  |  | 个 | 2 |  |  |  | 胶材室
275 | 灌浆用膨胀砂浆竖向膨胀率测量装置 |  |  |  | 个 | 3 |  |  |  | 胶材室
276 | 电磁电热式搅拌器 |  |  |  |  | 1 |  |  |  | 化学室
277 | 气瓶柜控制器 |  |  |  |  | 1 |  |  |  | 化学室
278 | 重液体密度计 | 1.800-2.200 |  |  | 个 | 1 |  |  |  | 化学室
279 | 高温垫板 | 150mm×150mm，厚度10mm |  |  |  | 1 |  |  |  | 高温室
280 | 金相显微镜（带软件和显微镜） | 分析玻璃微珠 |  |  | 台 | 1 |  |  |  | 比表面积室
281 | 砂子筛 | 0.060mm |  |  | 个 | 1 |  |  |  | 集料室
282 | 网篮 | 内径和高度均约为70mm，网孔孔径不大于0.30mm |  |  | 个 | 6 |  |  |  | 集料室
283 | 容量瓶 | 500ml |  |  | 个 | 6 |  |  |  | 集料室
284 | 方孔筛 | 2.36mm/4.75mm |  |  | 个 | 1 |  |  |  | 集料室
285 | 坚固性三角网篮 | 网篮直径和高均为70mm，孔径不大于所盛试样最小粒径的一半 | 0.30~2.36mm |  | 套 | 2 |  |  |  | 集料室
286 | 坚固性三角网篮 | 外径100mm，高150mm,网孔径为2-3mm |  |  | 个 | 9 |  |  |  | 集料室
287 | 吊篮 | 直径和高均为150mm,网孔径为2-3mm |  |  | 个 | 10 |  |  |  | 集料室
288 | 灌砂筒 | 100/200/250 |  |  | 套 | 1 |  |  |  | 土工室
289 | 电子天平 |  | 200g | 0.001g | 台 | 1 |  |  |  | 土工室
290 | 量土杯 | 容积10ml，内径20mm |  |  | 个 | 4 |  |  |  | 土工室
291 | 无颈漏斗 | 上口直径50-60mm，下口直径5mm |  |  | 个 | 2 |  |  |  | 土工室
292 | 杠杆压力仪 | 最大压力1500N，配150N,250N,340N荷载专用砝码 |  |  | 台 | 1 |  |  |  | 土工室
293 | 震击式标准振筛机 | ZBSX-92A | / | / | 台 | 1 |  |  |  | 土工室
294 | 道砟筛 | 特级道砟：22.4mm,31.5mm,40mm,50mm,63mm. 既有线一级道砟：16mm,25mm,35.5mm,45mm,56mm,63mm |  |  | 套 | 2 |  |  |  | 集料室
295 | 恒温恒湿标准养护箱 | 20℃； 60-95%RH |  |  | 台 | 1 |  |  |  | 耐久室
296 | 锚杆体垫板及螺母组装件承载力夹具 | 锚杆直径25mm、32mm |  |  | 个 | 1 |  |  |  | 力学室
297 | 工字尺 | 4m |  |  | 把 | 1 |  |  |  | 力学室
298 | 内卡规 | 10-30mm |  | 0.01mm | 把 | 1 |  |  |  | 力学室
299 | 机械锚固件试验工装 | / |  |  | 个 | 1 |  |  |  | 力学室
300 | 冷弯弯芯 | φ3～5mm | 3.0/4.0/5.0 | / | 个 | 1 |  |  | 河北三宇 | 力学室
301 | 干燥瓶 | 白色2500ml | / | / | 个 | 2 |  |  |  | 化学室
302 | 镊子 | 不锈钢材质 | / | / | 个 | 2 |  |  |  | 化学室
303 | 带塞量筒 | 容积100ml，分度值1ml |  |  | 个 | 4 |  |  |  | 混凝土室
304 | 平口铲子 |  |  |  | 把 | 10 |  |  |  | 混凝土室
305 | 料铲 | 大/小 |  |  | 把 | 各10 |  |  |  | 混凝土室
306 | 毛刷 |  |  |  | 把 | 20 |  |  |  | 混凝土室
307 | 吸耳球 |  |  |  | 个 | 5 |  |  |  | 混凝土室
308 | 型材加工机冷却液 |  |  |  | 桶 | 3 |  |  |  | 加工室
309 | 工具箱（扳手，螺丝刀） |  |  |  | 套 | 1 |  |  |  | 加工室
310 | 钻芯机 | 常规 |  |  | 台 | 1 |  |  |  | 加工室
311 | 混凝土透气系数测定仪 |  |  |  | 台 | 1 |  |  |  | 耐久室
312 | 空盒气压表 |  |  |  | 个 | 1 |  |  |  | 耐久室
313 | 砂浆弹性模量测定仪 |  |  |  | 台 | 1 |  |  |  | 混凝土室
314 | 砂浆弹性模量试模（底模为钢底模） |  |  |  | 个 | 6 |  |  |  | 混凝土室
315 | 磁铁 |  |  |  | 块 | 1 |  |  |  | 化学室
316 | 液压油 |  |  |  | 桶 | 3 |  |  |  | 力学室
317 | 铂坩埚（30ml带盖） |  |  |  | 个 | 1 |  |  |  | 化学室
318 | 玻璃试管 |  |  |  | 个 | 6 |  |  |  | 化学室
319 | 样品架 | 不锈钢1.5m*0.6m5层 |  |  | 个 | 32 |  |  |  | 标准养护室

## 智能设备1
序号 | 操作间 | 设备名称 | 型号/量程/精度 | 生产厂家 | 单位 | 采购数量 | 备注
1 | 混凝土室 | 混凝土全自动凝结时间测定仪 |  |  | 台 | 1 | 同时检测两组
2 | 混凝土室 | 全自动压力泌水仪 |  |  | 台 | 1
3 | 耐久室 | 全自动混凝土抗渗仪 |  |  | 台 | 2 | 1联
4 | 集料室 | 全自动集料坚固性试验机 |  |  | 台 | 1
5 | 化学室 | 全自动游离氧化钙测定仪 |  | 上海雷磁 | 台 | 1
6 | 胶材室 | 智能水泥净浆维卡仪 | SME-WKY1000型
7 | 化学室 | 全自动电位滴定仪 |  |  | 台 | 1 | 自动抓取、滴定、自动识别终点
8 | 比表面积室 | 金相显微镜（带软件和显微镜） |  |  | 套 | 1
含税价格